## Sheet1
Input | Name | Min | Max | Vary? | Comment
p1 | %%Building_type%% | 4 | 4 | 0 | Alfonso (type of building)
p2 | %%Floor_area%% | 91.2 | 91.2 | 0
p3 | %%Floors%% | 1 | 1 | 0
p4 | %%number_of_adiabatic_walls%% | 0 | 0 | 0
p5 | %%Aspect_ratio%% | 0.5 | 1 | 1
p6 | %%U-value_walls%% | 0.1 | 0.5 | 1
p7 | %%U-value_roof%% | 0.1 | 0.5 | 1
p8 | %%ACH%% | 1 | 6 | 1
p9 | %%glazing_North%% | 0 | 0.9 | 1
p10 | %%glazing_South%% | 0 | 0.9 | 1
p11 | %%glazing_East%% | 0 | 0.9 | 1
p12 | %%glazing_West%% | 0 | 0.9 | 1
p13 | %%U_value_window%% | 1 | 2 | 1
p14 | %%glazing_panes%% | 2 | 2 | 0
p15 | %%Thermal_mass%% | 1 | 5 | 1 | Number of internal paritions
p16 | %%Hot_water_(DHW)%% | 1 | 1 | 0
p17 | %%Occupants_activity%% | 80 | 80 | 0 | Heat in Watts
p18 | %%Shading_(North)%% | 0.3 | 0.3 | 0
p19 | %%Shading_(South)%% | 0.3 | 0.3 | 0
p20 | %%Shading_(East)%% | 0.3 | 0.3 | 0
p21 | %%Shading_(West)%% | 0.3 | 0.3 | 0
p22 | %%Electricity_Use_(W/m2)%% | 5 | 15 | 1
p23 | %%Ventilation_air_renewal%% | 0.037 | 0.037 | 0 | Litres per person per sec?
p24 | %%Weather_uncertainty%% | 0 | 0 | 0
p25 | %%opening area N%% | 0.25 | 0.25 | 0
p26 | %%opening area S%% | 0.25 | 0.25 | 0
p27 | %%opening area E%% | 0.25 | 0.25 | 0
p28 | %%opening area W%% | 0.25 | 0.25 | 0
p29 | %%Window_opening_temp%% | 21 | 21 | 0
p30 | %%curtains%% | 1 | 1 | 0 | Types (options 1, 2, 3?)
p31 | %%Conrete thickness%% | 0.05 | 0.5 | 1 | Thermal mass of external walls
p32 | %%thermal absorptance%% | 0.1 | 0.9 | 1 | Roof
p33 | %%windowShadeN%% | 0.1 | 1 | 1
p34 | %%windowShadeS%% | 0.1 | 1 | 1
p35 | %%windowShadeE%% | 0.1 | 1 | 1
p36 | %%windowShadeW%% | 0.1 | 1 | 1